## Zadání
Program pro bilancování solárních soustav pro potřeby programu Zelená úsporám
Typ budovy | Typ spotřeby | VTV, den, OS | Rodinný dům |  | 1
|  | [l/os.den] | Bytový dům
Obytné budovy | Nízký standard | 10 - 20
| Střední standard | 20 - 40 | Počet osob na byt nebo rodinný dům | 4 | jednotek
| Vysoký standard | 40 - 80 | Spotřeba na jednotku: | 30 | l/os.den
|  |  | Je snížená spotřeba tepla v letních měsících | 1 | 0.75
Akce
Příprava teplé vody a vytápění
|  |  | Denní spotřeba teplé vody V | 120 | l/den
|  |  | Studená voda tw1 | 8 | °C
|  |  | Teplá voda tw2 | 60 | °C
|  |  | Srážka z tepelných zisků kolektorů vlivem tep. ztrát p | 0.1 | 2
|  |  | Přirážka na tep. ztráty při přípravě teplé vody z | 0.3 | 3
Adresa
Vytápění objektu
|  |  | Tepelná ztrát domu Qz | 24 | kW
|  |  | Vnitřní výpočtová teplota tiv | 21 | °C
|  |  | Venkovní výpočtová teplota tev | -12 | °C
|  |  | Energetická náročnost budovy (vytápění) | 1 | 0.75
|  |  | Střední vnitřní teplota v daném měsíci tip | 20 | °C
|  |  | Přirážka na tepelné ztráty otopné soustavy v | 5 | %
Parametry solárních kolektorů
|  |  | Optická účinnost ho | 0.6483 | -
|  |  | Lineární součinitel tepelné ztráty kolektoru a1 | 2.0139 | W/m2.K
|  |  | Kvadratický součinitel tepelné ztráty kolektoru a2 | 0.0113 | W/m2.K2
|  |  | Počet kolektorů | 1
|  |  | Plocha absorbéru solárního kolektoru Ak1 | 1.4 | m2
|  |  | Celková plocha absorbéru kolektorů | 1.4
|  |  | Průměrná teplota v solárních kolektorech tm | 35 | °C | 2 | 4
|  |  | Sklon kolektoru | 3 | °
|  |  | Azimut kolektoru (jih = 0°) | 1 | °
Hodnota pro splnění podmínek programu C.3, řádek 47 krycího listu pro oblast C3 |  |  | Vyhodnocení
|  |  | Měrný energetický zisk ze solární soustavy - 100% využití |  |  | 536.8983 | kWh/m2.rok
Hodnota pro splnění podmínek programu C.3 |  |  | Celkový energetický zisk ze solární soustavy - 100% využití |  |  | 751.6576 | kWh/rok
|  |  | Měrný energetický zisk ze solární soustavy - reálné využití |  |  | 536.8983 | kWh/m2.rok
Řádek 59 krycího listu pro oblast C.3 |  |  | Celkový energetický zisk ze solární soustavy - reálné využití |  |  | 751.6576 | kWh/rok
|  |  | Solární pokrytí (podíl solární soustavy) |  |  | 21.8272 | %
Řádek 60 krycího listu pro oblast C.3 |  |  | Úspora tepla pro přípravu teplé vody |  |  | 751.6576 | kWh/rok
Řádek 61 krycího listu pro oblast C.3.2 |  |  | Úspora tepla na vytápění |  |  | 0 | kWh/rok
Note on E12: Teplota studené vody z vodovodního řádu během roku kolísá od cca 7°C (zima) do 15°C (léto). Typickou hodnotou používanou při energetických simulacích je 15°C
Note on E13: Teplotu teplé vody na výstupu z akumulační nádoby je možné měmit podle požadavku uživatele běžně od 45°C od 60 °C. Při energetických simulacích je standardní hodnotou 60 °C
Note on E19: Typická hodnota váženého průměru vnitřních teplot se pohybuje běžně od 18 °C do 22 °C. Standardní hodnota používaná v energetických simulacích je 20°C.
Note on E20: Venkovní výpočtová teplota, ke které jsou vztaženy výpočty tepelných ztrát. Podle místa stavby jsou používané hodnoty -12 °C, -15 °C, -18°C nebo -21°C. Např: http://www.infoenergie.cz/web/root/img/he009_l.jpg
Note on E22: Uvažuje se společná pro všechny měsíce (20°C)
Note on E23: Tepelné ztráty spojené s provozem akumulačního zásobníku pro vytápění paušálně přirážkou v = 5 %. Pokud není přitápění, potom 0 %. Hodnota 0% je ve výpočtu automaticky uvažována, není-li vybrán systém pro přitápění ve vyklápěcích výběrových polích.
Note on E26: Vztaženo k ploše absorbéru
Note on E27: Vztaženo k ploše absorbéru
Note on E28: Vztaženo k ploše absorbéru
Note on E37: Jedná se o vypočtený měrný zisk potřebný pro splnění podmínek programu C.3 vypočtený z energie dodané kolektory bez odečtení energetických přebytků.
Note on E38: Jedná se o vypočtený celkový zisk potřebný pro splnění podmínek programu C.3 vypočtený z energie dodané kolektory bez odečtení energetických přebytků.
Note on E39: Jedná se o vypočtený měrný zisk potřebný pro greening - reálný měrný zisk z využitelné energie
Note on E40: Jedná se o vypočtený celkový energietický zisk potřebný pro greening - reálný celkový energetický zisk energie

## TV+VYT
měsíc | n | tep | tes | GT,m | hk | HT,den | HT,měs | Qku,měs | Qp,TV | Qp,VYT | Qp,c | Qss,měs | Qss,přebytky |  | Qss,TV | Qss,TV
| dny | °C | °C | W/m2 | - | kWh/m2.den | kWh/m2.měs | kWh | kWh | kWh | kWh | kWh | kWh |  | kWh | kWh
1 | 31 | -1.5 | 2.2 | 418 | 0.46119 | 1.0013 | 31.0403 | 16.2337 | 292.4759 | 0 | 292.4759 | 16.2337 | 0 |  | 16.2337 | 0
2 | 28 | 0 | 3.4 | 489 | 0.49508 | 1.8088 | 50.6464 | 28.4341 | 264.1718 | 0 | 264.1718 | 28.4341 | 0 |  | 28.4341 | 0
3 | 31 | 3.2 | 6.5 | 535 | 0.52386 | 3.069 | 95.139 | 56.5182 | 292.4759 | 0 | 292.4759 | 56.5182 | 0 |  | 56.5182 | 0
4 | 30 | 8.8 | 12.1 | 527 | 0.54954 | 3.988 | 119.64 | 74.5577 | 283.0412 | 0 | 283.0412 | 74.5577 | 0 |  | 74.5577 | 0
5 | 31 | 13.6 | 16.6 | 521 | 0.56983 | 5.0215 | 155.6665 | 100.5902 | 292.4759 | 0 | 292.4759 | 100.5902 | 0 |  | 100.5902 | 0
6 | 30 | 17.3 | 20.6 | 517 | 0.58767 | 5.5454 | 166.362 | 110.8675 | 283.0412 | 0 | 283.0412 | 110.8675 | 0 |  | 110.8675 | 0
7 | 31 | 19.2 | 22.5 | 512 | 0.59568 | 5.414 | 167.834 | 113.3728 | 292.4759 | 0 | 292.4759 | 113.3728 | 0 |  | 113.3728 | 0
8 | 31 | 18.6 | 22.6 | 515 | 0.59644 | 4.799 | 148.769 | 100.6212 | 292.4759 | 0 | 292.4759 | 100.6212 | 0 |  | 100.6212 | 0
9 | 30 | 14.9 | 19.4 | 516 | 0.58209 | 3.8565 | 115.695 | 76.3685 | 283.0412 | 0 | 283.0412 | 76.3685 | 0 |  | 76.3685 | 0
10 | 31 | 9.4 | 13.8 | 488 | 0.5504 | 2.2482 | 69.6942 | 43.5002 | 292.4759 | 0 | 292.4759 | 43.5002 | 0 |  | 43.5002 | 0
11 | 30 | 3.2 | 7.3 | 427 | 0.49735 | 1.1233 | 33.699 | 19.0061 | 283.0412 | 0 | 283.0412 | 19.0061 | 0 |  | 19.0061 | 0
12 | 31 | -0.2 | 3.5 | 387 | 0.45541 | 0.7238 | 22.4378 | 11.5875 | 292.4759 | 0 | 292.4759 | 11.5875 | 0 |  | 11.5875 | 0
[7 empty] | 1176.6232 | 751.6576 | 3443.6679 | 0 | 3443.6679 | 751.6576 | 0 |  | 751.6576 | 0
Vypočtený roční solární zisk - nejde o využitelnou energii !!! | [7 empty] | 751.6576 | kWh/rok |  |  |  |  | Hodnoty vypočtené z využitelné energie
Vypočtený měrný roční solární zisk - nejde o využitelnou energii !!! | [7 empty] | 536.8983 | kWh/m2.rok |  |  |  |  | qss,u | 536.8983 | kWh/m2.rok
[14 empty] | f | 21.8272 | %
[14 empty] | Qss,u | 751.6576 | kWh/rok

## data (hidden)
Typ solární soustavy | p | 1 | 3
Příprava teplé vody, do 10 m2 | 0.2 | 0 | 0
Příprava teplé vody, od 10 do 50 m2 | 0.1 | 15 | 15
Příprava teplé vody, od 50 do 200 m2 | 0.05 | 30 | 30
Příprava teplé vody, nad 200 m2 | 0.03 | 45 | 45
Příprava teplé vody a vytápění, do 10 m2 | 0.3 | 60
Příprava teplé vody a vytápění, od 10 do 50 m2 | 0.2 | 75
Příprava teplé vody a vytápění, od 50 do 200 m2 | 0.1 | 90
Příprava teplé vody a vytápění, nad 200 m2 | 0.06 | sklon | azimut
Typ přípravy TV
Rodinný dům, průtokový ohřev | 0
Zásobníkový ohřev bez cirkulace | 0.15
Centrální zásobníkový ohřev s řízenou cirkulací | 0.3
Centrální zásobníkový ohřev s neřízenou cirkulací | 1
CZT, příprava TV s meziobjektovými přípojkami, TV, CV | > 2
Energetická náročnost budovy (vytápění) | e
běžný standard, vyhláškou požadované tepelné vlastnosti konstrukcí | 0.75
nízkoenergetický standard, vyhláškou doporučené tepelné vlastnosti konstrukcí | 0.6
pasivní standard, tepelné vlastnosti konstrukcí nad rámec vyhláškou doporučených hodnot | 0.5
Průměrná teplota v solárních kolektorech | t k,m
Předehřev teplé vody, dimenzování do pokrytí cca 35% | 35
Příprava teplé vody, pokrytí do 70% | 40
Příprava teplé vody a přitápění | 50
Snížení spotřeby v letních měsících
ANO
NE

## data solar
HT,den [kWh/m2]
|  | I | II | III | IV | V | VI | VII | VIII | IX | X | XI | XII
Azimutový úhel osluněné plochy g = ± 0° (orientace na jih)
0 | 0 | 0.6979 | 1.2592 | 2.376 | 3.4895 | 4.6796 | 5.2746 | 5.105 | 4.313 | 3.1192 | 1.6366 | 0.8078 | 0.5378
| 15 | 0.8622 | 1.566 | 2.7876 | 3.8215 | 4.9652 | 5.5392 | 5.381 | 4.6605 | 3.575 | 1.9844 | 0.9842 | 0.6428
| 30 | 1.0013 | 1.8088 | 3.069 | 3.988 | 5.0215 | 5.5454 | 5.414 | 4.799 | 3.8565 | 2.2482 | 1.1233 | 0.7238
| 45 | 1.1026 | 1.9748 | 3.2002 | 3.959 | 4.8432 | 5.287 | 5.185 | 4.7065 | 3.9478 | 2.4021 | 1.2146 | 0.7738
| 60 | 1.1519 | 2.0412 | 3.1818 | 3.76 | 4.4405 | 4.791 | 4.714 | 4.3895 | 3.843 | 2.445 | 1.2576 | 0.7986
| 75 | 1.1508 | 2.0116 | 3.0064 | 3.389 | 3.8491 | 4.079 | 4.0395 | 3.8645 | 3.5533 | 2.3669 | 1.2402 | 0.794
| 90 | 1.0914 | 1.8828 | 2.694 | 2.874 | 3.0947 | 3.2058 | 3.2 | 3.1745 | 3.0887 | 2.1778 | 1.1803 | 0.7514
Azimutový úhel osluněné plochy g = ± 15°
15 | 15 | 0.858 | 1.5532 | 2.7708 | 3.8035 | 4.955 | 5.5284 | 5.37 | 4.6495 | 3.5591 | 1.9733 | 0.9779 | 0.6386
| 30 | 0.9887 | 1.7896 | 3.0396 | 3.961 | 4.996 | 5.5184 | 5.3865 | 4.766 | 3.8194 | 2.2223 | 1.1107 | 0.7154
| 45 | 1.0858 | 1.9428 | 3.1582 | 3.923 | 4.8075 | 5.2492 | 5.1465 | 4.6625 | 3.9001 | 2.3651 | 1.1978 | 0.764
| 60 | 1.1309 | 2.0028 | 3.1314 | 3.715 | 4.3997 | 4.7424 | 4.67 | 4.3345 | 3.7847 | 2.4006 | 1.2366 | 0.786
| 75 | 1.1277 | 1.9668 | 2.9476 | 3.335 | 3.7981 | 4.0304 | 3.9845 | 3.804 | 3.4844 | 2.3188 | 1.2171 | 0.7814
| 90 | 1.0683 | 1.838 | 2.6352 | 2.82 | 3.0437 | 3.1572 | 3.145 | 3.114 | 3.0251 | 2.1297 | 1.1551 | 0.7374
Azimutový úhel osluněné plochy g = ± 30°
30 | 15 | 0.8391 | 1.5212 | 2.7246 | 3.763 | 4.9142 | 5.4906 | 5.3315 | 4.6 | 3.5061 | 1.9363 | 0.959 | 0.6274
| 30 | 0.9551 | 1.7224 | 2.9514 | 3.88 | 4.9195 | 5.4428 | 5.3095 | 4.678 | 3.7187 | 2.1483 | 1.075 | 0.6944
| 45 | 1.0354 | 1.8532 | 3.0322 | 3.8105 | 4.7004 | 5.1466 | 5.0365 | 4.5415 | 3.757 | 2.2615 | 1.1453 | 0.7346
| 60 | 1.07 | 1.8908 | 2.976 | 3.5755 | 4.2671 | 4.6128 | 4.5325 | 4.186 | 3.6098 | 2.2748 | 1.1736 | 0.7496
| 75 | 1.0584 | 1.842 | 2.7754 | 3.182 | 3.6502 | 3.89 | 3.836 | 3.639 | 3.2936 | 2.1782 | 1.1478 | 0.7394
| 90 | 0.9969 | 1.71 | 2.4588 | 2.6625 | 2.8907 | 3.006 | 2.991 | 2.938 | 2.8237 | 1.9817 | 1.0837 | 0.6954
Azimutový úhel osluněné plochy g = ± 45°
45 | 15 | 0.8097 | 1.4668 | 2.6532 | 3.7 | 4.853 | 5.4258 | 5.2655 | 4.5285 | 3.4213 | 1.8771 | 0.9296 | 0.6106
| 30 | 0.8984 | 1.62 | 2.8128 | 3.754 | 4.7971 | 5.324 | 5.1885 | 4.5405 | 3.5597 | 2.0336 | 1.0183 | 0.6608
| 45 | 0.9577 | 1.706 | 2.8348 | 3.635 | 4.527 | 4.9792 | 4.866 | 4.3435 | 3.5291 | 2.0987 | 1.0655 | 0.687
| 60 | 0.9734 | 1.7116 | 2.7324 | 3.3595 | 4.058 | 4.4076 | 4.3235 | 3.944 | 3.3342 | 2.075 | 1.0749 | 0.6922
| 75 | 0.9513 | 1.6436 | 2.5066 | 2.939 | 3.4207 | 3.6578 | 3.5995 | 3.3695 | 2.9809 | 1.9562 | 1.0365 | 0.675
| 90 | 0.8856 | 1.5052 | 2.1774 | 2.4105 | 2.651 | 2.7684 | 2.749 | 2.663 | 2.5004 | 1.7523 | 0.9682 | 0.6282
Azimutový úhel osluněné plochy g = ± 60°
| Zvolený azimut |  | 1
|  | I | II | III | IV | V | VI | VII | VIII | IX | X | XI | XII
| 0 | 0.6979 | 1.2592 | 2.376 | 3.4895 | 4.6796 | 5.2746 | 5.105 | 4.313 | 3.1192 | 1.6366 | 0.8078 | 0.5378
| 15 | 0.8622 | 1.566 | 2.7876 | 3.8215 | 4.9652 | 5.5392 | 5.381 | 4.6605 | 3.575 | 1.9844 | 0.9842 | 0.6428
| 30 | 1.0013 | 1.8088 | 3.069 | 3.988 | 5.0215 | 5.5454 | 5.414 | 4.799 | 3.8565 | 2.2482 | 1.1233 | 0.7238
| 45 | 1.1026 | 1.9748 | 3.2002 | 3.959 | 4.8432 | 5.287 | 5.185 | 4.7065 | 3.9478 | 2.4021 | 1.2146 | 0.7738
| 60 | 1.1519 | 2.0412 | 3.1818 | 3.76 | 4.4405 | 4.791 | 4.714 | 4.3895 | 3.843 | 2.445 | 1.2576 | 0.7986
| 75 | 1.1508 | 2.0116 | 3.0064 | 3.389 | 3.8491 | 4.079 | 4.0395 | 3.8645 | 3.5533 | 2.3669 | 1.2402 | 0.794
| 90 | 1.0914 | 1.8828 | 2.694 | 2.874 | 3.0947 | 3.2058 | 3.2 | 3.1745 | 3.0887 | 2.1778 | 1.1803 | 0.7514
| Volený sklon |  | 30 | °
| 30 | 1.0013 | 1.8088 | 3.069 | 3.988 | 5.0215 | 5.5454 | 5.414 | 4.799 | 3.8565 | 2.2482 | 1.1233 | 0.7238
HT,den [kWh/m2]