## Vypocet
Měsíční energetická bilance solárního systému pro průměrný rok
odklon od jižní orientace | 0 |  |  | 0.5 | [10 empty] | celoroční | 45 |  | sklon
sklon kolektorů | 30 |  | provoz | celoroční | [6 empty] | VIPS gas s.r.o. Na Bělidle 1135 460 06 Liberec 6 tel: 485 108 041 fax: 485 133 307 |  |  |  | letní | 30 |  | 0
[15 empty] | zimní | 60 |  | 5
10
TUV | 200 | litrů | bez akumulace |  | 0 | litrů | [11 empty] | 15
vstupní teplota vody | 10 | °C |  | minimální teplota AKU vody | 10 | °C | [8 empty] | bazén venkovní |  |  | 20
požadovaná teplota vody | 55 | °C |  | maximální teplota AKU vody | 95 | °C | [8 empty] | bazén vnitřní |  |  | 25
tepelná ztráta zásobníku a rozvodů | 5 | % |  | tepelná ztráta akumulace | 20 | % | [11 empty] | 30
Dt | 45 | °C |  | Dt | 85 | °C |  |  |  |  | www.vipsgas.cz |  |  |  | možnost akumulace |  |  | 35
denní potřeba energie TUV | 10.9904 | kWh |  | energie k akumulaci | 224.1689 | kWh |  | 1 litr o Dt 1°C = | 0.001163 |  | SEA 3.008 web |  |  |  | bez akumulace |  |  | 40
45
bazén vnitřní | šířka | délka | hloubka | [14 empty] | 50
rozměry | 0 | 0 | 0 | [12 empty] | plocha | objem | 55
tvar bazénu | ovál | [13 empty] | obdélník | 0 | 0 | 60
plocha hladiny | 0 | m2 | [12 empty] | ovál | 0 | 0 | 65
objem bazénu | 0 | m3 | [12 empty] | kruh | 0 | 0 | 70
ochlazení Dt | 0.4 | °C | [15 empty] | 75
potřeba energie při ochlazení o Dt | 0 | kWh | [15 empty] | 80
85
vytápění | [17 empty] | 90
ztráta objektu Qcelk | 0 | W
venkovní teplota te min | -12 | °C
teplota interiéru ti | 20 | °C
doba provozu T | 14 | hod.
| leden | únor | březen | duben | květen | červen | červenec | srpen | září | říjen | listopad | prosinec
te | -2.3 | -1.2 | 3.2 | 12.5 | [5 empty] | 7.8 | 2.4 | -0.2
ti - te | 22.3 | 21.2 | 16.8 | 7.5 | [5 empty] | 12.2 | 17.6 | 20.2
průměrný tepelný výkon | 0 | 0 | 0 | 0 | [5 empty] | 0 | 0 | 0
minimální počet kolektorů | 2.1981 | kusů | 0 |  |  | 30
doporučený počet kolektorů | 3.2971 | kusů
počet kolektorů - VIPSsolar / IMMERGAS | 3 | kusů | 2.25 | kusů
,
měsíc | leden | únor | březen | duben | květen | červen | červenec | srpen | září | říjen | listopad | prosinec | rok
dní | 31 | 28 | 31 | 30 | 31 | 30 | 31 | 31 | 30 | 31 | 30 | 31 | 365
celková energetická potřeba [kWh] | 340.7009 | 307.7298 | 340.7009 | 329.7105 | 340.7009 | 329.7105 | 340.7009 | 340.7009 | 329.7105 | 340.7009 | 329.7105 | 340.7009 | 4011.4778
200000 | 340.7009 | 307.7298 | 340.7009 | 329.7105 | 340.7009 | 329.7105 | 340.7009 | 340.7009 | 329.7105 | 340.7009 | 329.7105 | 340.7009 | 4011.4778
pokrytí TUV kolektory [kWh] | 87.6931 | 122.1955 | 262.9346 | 329.7105 | 340.7009 | 329.7105 | 340.7009 | 340.7009 | 301.7453 | 193.6367 | 89.6622 | 69.0285 | 2808.4195
pokrytí TUV kolektory [%] | 25.74% | 39.71% | 77.17% | 100% | 100% | 100% | 100% | 100% | 91.52% | 56.83% | 27.19% | 20.26% | 69.87%
0 | 0 | 0 | 0 | 0 | 0 | 0 | 0 | 0 | 0 | 0 | 0 | 0 | 0
pokrytí bazénu kolektory [kWh] | 0 | 0 | 0 | 0 | 0 | 0 | 0 | 0 | 0 | 0 | 0 | 0 | 0
pokrytí bazénu kolektory [%] | 0% | 0% | 0% | 0% | 0% | 0% | 0% | 0% | 0% | 0% | 0% | 0% | 0%
0 | 0 | 0 | 0 | 0 | 0 | 0 | 0 | 0 | 0 | 0 | 0 | 0 | 0
pokrytí vytápění kolektory [kWh] | 0 | 0 | 0 | 0 | 0 | 0 | 0 | 0 | 0 | 0 | 0 | 0 | 0
pokrytí vytápění kolektory [%] | 0% | 0% | 0% | 0% | 0% | 0% | 0% | 0% | 0% | 0% | 0% | 0% | 0%
3000 | 87.6931 | 122.1955 | 262.9346 | 333.947 | 395.419 | 398.8711 | 406.1499 | 371.3054 | 301.7453 | 193.6367 | 89.6622 | 69.0285 | 3032.5884
předpokládaná reálná úspora [kWh] | 87.6931 | 122.1955 | 262.9346 | 329.7105 | 340.7009 | 329.7105 | 340.7009 | 340.7009 | 301.7453 | 193.6367 | 89.6622 | 69.0285 | 2808.4195
předpokládaná reálná úspora [%] | 25.74% | 39.71% | 77.17% | 100% | 100% | 100% | 100% | 100% | 91.52% | 56.83% | 27.19% | 20.26% | 70.01%
předpokládaná energetická rezerva [kWh] | -253.0077 | -185.5343 | -77.7663 | 4.2365 | 54.7182 | 69.1606 | 65.4491 | 30.6045 | -27.9652 | -147.0641 | -240.0483 | -271.6724
| 0 | 0 | 0 | 4.2365 | 54.7182 | 69.1606 | 65.4491 | 30.6045 | 0 | 0 | 0 | 0 | 224.1689
litrů o Dt=45 °C | 28.98 | 45.08 | 83.72 | 107.87 | 120.75 | 123.97 | 123.97 | 115.92 | 99.82 | 64.4 | 30.59 | 22.54 | 80.6342
enrgetický zisk kolektoru | 2.0172 | 3.1378 | 5.8274 | 7.5084 | 8.4049 | 8.629 | 8.629 | 8.0687 | 6.948 | 4.4826 | 2.1292 | 1.5689 | 4.22 | koeficient
ztráty na m2 bazénu | 0 | 0 | 0 | 177.7778 | 108.8889 | 42.2222 | 42.2222 | 60 | 106.6667 | 184.4444 | 0 | 0 | 0 | 0.45
energetická potřeba vytápění | 0 | 0 | 0 | 0 | 0 | 0 | 0 | 0 | 0 | 0 | 0 | 0 | 0
1.33
| 58.4621 | 81.4636 | 175.2897 | 222.6313 | 263.6127 | 265.9141 | 270.7666 | 247.5369 | 201.1635 | 129.0912 | 59.7748 | 46.019
bazén | 0 | 0 | 0 | 0 | 0 | 0 | 0 | 0 | 0 | 0 | 0 | 0
příznak | Leden | Únor | Březen | Duben | Květen | Červen | Červenec | Srpen | Září | Říjen | Listopad | Prosinec
0 | 0 | 0 | 0 | 0 | 0 | 0 | 0 | 0 | 0 | 0 | 0 | 0
1 | 0 | 0 | 0 | 0 | 0 | 0 | 0 | 0 | 0 | 0 | 0 | 0
vektor sklonu | 0.93491 | 0.92721 | 0.97033 | 0.98837 | 1.0118 | 1.0272 | 1.0122 | 0.98964 | 0.96509 | 0.92898 | 0.93578 | 0.94619
příznak | Leden | Únor | Březen | Duben | Květen | Červen | Červenec | Srpen | Září | Říjen | Listopad | Prosinec
0 | 0 | 0 | 0 | 0 | 0 | 0 | 0 | 0 | 0 | 0 | 0 | 0
0 | 0 | 0 | 0 | 0 | 0 | 0 | 0 | 0 | 0 | 0 | 0 | 0
0 | 0 | 0 | 0 | 0 | 0 | 0 | 0 | 0 | 0 | 0 | 0 | 0
0 | 0 | 0 | 0 | 0 | 0 | 0 | 0 | 0 | 0 | 0 | 0 | 0
0 | 0 | 0 | 0 | 0 | 0 | 0 | 0 | 0 | 0 | 0 | 0 | 0
0 | 0 | 0 | 0 | 0 | 0 | 0 | 0 | 0 | 0 | 0 | 0 | 0
1 | 0.93491 | 0.92721 | 0.97033 | 0.98837 | 1.0118 | 1.0272 | 1.0122 | 0.98964 | 0.96509 | 0.92898 | 0.93578 | 0.94619
0 | 0 | 0 | 0 | 0 | 0 | 0 | 0 | 0 | 0 | 0 | 0 | 0
0 | 0 | 0 | 0 | 0 | 0 | 0 | 0 | 0 | 0 | 0 | 0 | 0
0 | 0 | 0 | 0 | 0 | 0 | 0 | 0 | 0 | 0 | 0 | 0 | 0
0 | 0 | 0 | 0 | 0 | 0 | 0 | 0 | 0 | 0 | 0 | 0 | 0
0 | 0 | 0 | 0 | 0 | 0 | 0 | 0 | 0 | 0 | 0 | 0 | 0
0 | 0 | 0 | 0 | 0 | 0 | 0 | 0 | 0 | 0 | 0 | 0 | 0
0 | 0 | 0 | 0 | 0 | 0 | 0 | 0 | 0 | 0 | 0 | 0 | 0
0 | 0 | 0 | 0 | 0 | 0 | 0 | 0 | 0 | 0 | 0 | 0 | 0
0 | 0 | 0 | 0 | 0 | 0 | 0 | 0 | 0 | 0 | 0 | 0 | 0
0 | 0 | 0 | 0 | 0 | 0 | 0 | 0 | 0 | 0 | 0 | 0 | 0
0 | 0 | 0 | 0 | 0 | 0 | 0 | 0 | 0 | 0 | 0 | 0 | 0
0 | 0 | 0 | 0 | 0 | 0 | 0 | 0 | 0 | 0 | 0 | 0 | 0
procenta | Leden | Únor | Březen | Duben | Květen | Červen | Červenec | Srpen | Září | Říjen | Listopad | Prosinec
0 | 66.86% | 66.55% | 78.28% | 85.58% | 89.78% | 95.07% | 89.84% | 85.36% | 76.56% | 64.35% | 66.97% | 70.85%
5 | 71.5% | 71.69% | 81.95% | 88.29% | 92.15% | 96.88% | 92.19% | 88.17% | 80.47% | 69.89% | 71.56% | 75.49%
10 | 76.13% | 76.83% | 85.61% | 91.01% | 94.52% | 98.7% | 94.54% | 90.98% | 84.37% | 75.43% | 76.15% | 80.12%
15 | 80.77% | 81.98% | 89.28% | 93.72% | 96.89% | 100.5% | 96.89% | 93.78% | 88.28% | 80.97% | 80.73% | 84.75%
20 | 85.01% | 85.56% | 91.87% | 95.43% | 98.32% | 101.2% | 98.33% | 95.51% | 91.02% | 84.94% | 85.02% | 88.04%
25 | 89.25% | 89.14% | 94.45% | 97.13% | 99.75% | 102% | 99.78% | 97.24% | 93.77% | 88.92% | 89.3% | 91.33%
30 | 93.49% | 92.72% | 97.03% | 98.84% | 101.2% | 102.7% | 101.2% | 98.96% | 96.51% | 92.9% | 93.58% | 94.62%
35 | 95.66% | 95.15% | 98.02% | 99.22% | 100.8% | 101.8% | 100.8% | 99.31% | 97.67% | 95.27% | 95.72% | 96.41%
40 | 97.83% | 97.57% | 99.01% | 99.61% | 100.4% | 100.9% | 100.4% | 99.65% | 98.84% | 97.63% | 97.86% | 98.21%
45 | 100% | 100% | 100% | 100% | 100% | 100% | 100% | 100% | 100% | 100% | 100% | 100%
50 | 101.5% | 101.3% | 99.39% | 97.75% | 95.99% | 96.54% | 95.87% | 97.71% | 99.33% | 101.6% | 101.5% | 101.5%
55 | 103% | 102.5% | 98.79% | 95.5% | 91.97% | 93.08% | 91.75% | 95.42% | 98.67% | 103.2% | 103.1% | 103%
60 | 104.4% | 103.8% | 98.18% | 93.26% | 87.96% | 89.63% | 87.62% | 93.13% | 98% | 104.8% | 104.6% | 104.5%
65 | 105.1% | 104% | 96.91% | 90% | 82.92% | 83.56% | 82.51% | 89.59% | 96.67% | 105% | 105.2% | 103.4%
70 | 105.8% | 104.2% | 95.63% | 86.74% | 77.89% | 77.49% | 77.4% | 86.05% | 95.34% | 105.1% | 105.8% | 102.4%
75 | 106.5% | 104.3% | 94.35% | 83.49% | 72.86% | 71.43% | 72.29% | 82.51% | 94.01% | 105.3% | 106.4% | 101.3%
80 | 106.2% | 102.5% | 91.58% | 79.3% | 66.96% | 65.08% | 66.28% | 77.96% | 90.94% | 103.2% | 106.1% | 100.9%
85 | 105.9% | 100.8% | 88.8% | 75.12% | 61.07% | 58.73% | 60.26% | 73.4% | 87.86% | 101.2% | 105.8% | 100.4%
90 | 105.6% | 98.96% | 86.03% | 70.93% | 55.17% | 52.38% | 54.25% | 68.85% | 84.79% | 99.15% | 105.5% | 100%
hodnoty | Leden | Únor | Březen | Duben | Květen | Červen | Červenec | Srpen | Září | Říjen | Listopad | Prosinec
0 | 22.6 | 38.4 | 81.8 | 110.4 | 152.8 | 167.7 | 161.8 | 131.8 | 92.1 | 45.3 | 21.9 | 15.8
5 | 24.1667 | 41.3667 | 85.6333 | 113.9 | 156.8333 | 170.9 | 166.0333 | 136.1333 | 96.8 | 49.2 | 23.4 | 16.8333
10 | 25.7333 | 44.3333 | 89.4667 | 117.4 | 160.8667 | 174.1 | 170.2667 | 140.4667 | 101.5 | 53.1 | 24.9 | 17.8667
15 | 27.3 | 47.3 | 93.3 | 120.9 | 164.9 | 177.3 | 174.5 | 144.8 | 106.2 | 57 | 26.4 | 18.9
20 | 28.7333 | 49.3667 | 96 | 123.1 | 167.3333 | 178.6 | 177.1 | 147.4667 | 109.5 | 59.8 | 27.8 | 19.6333
25 | 30.1667 | 51.4333 | 98.7 | 125.3 | 169.7667 | 179.9 | 179.7 | 150.1333 | 112.8 | 62.6 | 29.2 | 20.3667
30 | 31.6 | 53.5 | 101.4 | 127.5 | 172.2 | 181.2 | 182.3 | 152.8 | 116.1 | 65.4 | 30.6 | 21.1
35 | 32.3333 | 54.9 | 102.4333 | 128 | 171.5333 | 179.6 | 181.5667 | 153.3333 | 117.5 | 67.0667 | 31.3 | 21.5
40 | 33.0667 | 56.3 | 103.4667 | 128.5 | 170.8667 | 178 | 180.8333 | 153.8667 | 118.9 | 68.7333 | 32 | 21.9
45 | 33.8 | 57.7 | 104.5 | 129 | 170.2 | 176.4 | 180.1 | 154.4 | 120.3 | 70.4 | 32.7 | 22.3
50 | 34.3 | 58.4333 | 103.8667 | 126.1 | 163.3667 | 170.3 | 172.6667 | 150.8667 | 119.5 | 71.5333 | 33.2 | 22.6333
55 | 34.8 | 59.1667 | 103.2333 | 123.2 | 156.5333 | 164.2 | 165.2333 | 147.3333 | 118.7 | 72.6667 | 33.7 | 22.9667
60 | 35.3 | 59.9 | 102.6 | 120.3 | 149.7 | 158.1 | 157.8 | 143.8 | 117.9 | 73.8 | 34.2 | 23.3
65 | 35.5333 | 60 | 101.2667 | 116.1 | 141.1333 | 147.4 | 148.6 | 138.3333 | 116.3 | 73.9 | 34.4 | 23.0667
70 | 35.7667 | 60.1 | 99.9333 | 111.9 | 132.5667 | 136.7 | 139.4 | 132.8667 | 114.7 | 74 | 34.6 | 22.8333
75 | 36 | 60.2 | 98.6 | 107.7 | 124 | 126 | 130.2 | 127.4 | 113.1 | 74.1 | 34.8 | 22.6
80 | 35.9 | 59.1667 | 95.7 | 102.3 | 113.9667 | 114.8 | 119.3667 | 120.3667 | 109.4 | 72.6667 | 34.7 | 22.5
85 | 35.8 | 58.1333 | 92.8 | 96.9 | 103.9333 | 103.6 | 108.5333 | 113.3333 | 105.7 | 71.2333 | 34.6 | 22.4
90 | 35.7 | 57.1 | 89.9 | 91.5 | 93.9 | 92.4 | 97.7 | 106.3 | 102 | 69.8 | 34.5 | 22.3